## Sheet1
Pin Sizing with JLPCB Min. Annular Ring of 0.13mm - According to IPC standards
| Pin Size | Hole Dia. | Pad Dia
| 1.02 | 1.27 | 2.13
| 1.57 | 1.82 | 2.68
| 1.85 | 2.1 | 2.96
|  | 0.25 | 1.11
|  | 0.25 | 1.11
|  | 0.25 | 1.11
|  | 0.25 | 1.11